## Sheet1
消防统计表
序号 | 设备名称 | 规格型号 | 计量单位 | 合计 | 使用地点及数量 | [17 empty] | 备注
[5 empty] | 通海港站车站单身宿舍 | 通海港站信号楼 | DK5+350/K300+700通信基站 | DK11+920通信基站 | DK18+710通信基站 | 门卫兼汽车衡 | 门卫 | 机务办公及宿舍楼 | 红外探测站 | 红外兼车号探测站 | 还建 信号房屋 | 工区综合楼 | 给水加压 | 超偏载控制室 | 货运办公楼 | 货场单身宿舍 | 轨道衡控制室 | 通海港站
1 | 建筑面积： |  | ㎡ | 7388.77 | 1562.01 | 1343.62 | 38.67 | 38.67 | 38.67 | 53.6 | 30.4 | 505.2 | 13.59 | 14.65 | 210.97 | 765.7 | 174.74 | 18.9 | 1383.02 | 1171.59 | 24.77
2 | 灭火器 | 手提式磷酸铵盐灭火器MF/ABC3单具灭火级别2A/34B | 具 | 52 | 12 |  |  |  |  | 4 |  | 8 |  |  | 2 | 8 | 10 |  |  | 8 |  |  | 配灭火器箱
3 | 灭火器 | 手提式磷酸铵盐灭火器MF/ABC3单具灭火级别2A/35B | 具 | 2 | 2 | [17 empty] | 配灭火器箱
4 | 灭火器 | 手提式磷酸铵盐灭火器MF/ABC4单具灭火级别2A/34B | 具 | 40 | 2 | 18 | [12 empty] | 20 |  |  |  | 配灭火器箱
5 | 灭火器 | 手提式磷酸铵盐灭火器，MF/ABC4，单具灭火级别55B | 具 | 30 |  | 4 |  |  |  | 2 | 2 |  | 2 | 2 |  |  | 4 | 2 | 6 | 4 | 2 |  | 配灭火器箱
6 | 灭火器 | 手提式二氧化碳灭火器MT7单具灭火级别2A/34B | 具 | 6 |  |  | 2 | 2 | 2 | [13 empty] | 配灭火器箱，不选用装有金属喇叭喷筒的二氧化碳灭火器
7 | 灭火器 | 手提式二氧化碳灭火器MT7单具灭火级别55B | 具 | 32 | 2 | 18 | [5 empty] | 2 |  |  | 4 | 4 |  |  |  | 2 |  |  | 配灭火器箱，不选用装有金属喇叭喷筒的二氧化碳灭火器
8 | 疏散指示灯→ | 36V 3W | 个 | 12 |  | 3 | [9 empty] | 5 |  |  | 4
9 | 疏散指示→ | 36V 2W | 个 | 8 | 7 | [14 empty] | 1
10 | 疏散指示灯← | 36V 3W | 个 | 16 |  | 12 | [9 empty] | 1 |  |  | 3
11 | 疏散指示← | 36V 2W | 个 | 14 | 8 | [14 empty] | 6
12 | 疏散指示灯 ← → | 36V 3W | 个 | 3 | [11 empty] | 1 |  |  | 2
13 | 安全出口灯 | 36V 2W | 个 | 10 | 10
14 | 安全出口灯 | 36V 3W | 个 | 63 | 22 | 17 | [9 empty] | 10 |  |  | 14
15 | 安全出口指示 | 36V 2W | 个 | 8 | [15 empty] | 8
16 | 安全出口灯 | 36V 3W | 个 | 13 | [15 empty] | 13
17 | 消防应急灯 | 36V 10W | 个 | 25 | [14 empty] | 25
18 | 消防应急灯 | 36V 8W | 个 | 8 |  | 8
19 | 柜式七氟丙烷气体灭火设备 | 储存容器容积：90L；充装密度：1120Kg/m³；公称工作压力：2.5MPa；单个喷嘴保护半径7m；系统灭火技术方式：全淹没；系统启动电源24V，1A；外型尺寸：550*550*2000mm | 套 | 1 | [14 empty] | 1
20 | 柜式七氟丙烷气体灭火设备 | 储存容器容积：70L；充装密度：1120Kg/m³；公称工作压力：2.5MPa；单个喷嘴保护半径7m；系统灭火技术方式：全淹没；系统启动电源24V，1A；外型尺寸：550*550*1800mm | 套 | 2 | [14 empty] | 2
21 | 消火栓 |  | 套 | [18 empty] | 51